## 表紙
杭 の 断 面 計 算
泥水を使用する工法
Ver.1.10
gen_pile Copyright 2006-2009

## 弾性_杭のMN
堂山Ⅱ_杭MN_P14
杭の諸性能 |  | 杭長Ｌ(m)= | 27 |  | 杭のＭＮインターラクションカーブ
| 符号 | P14
| FC (N/mm2) | 27
杭頭 | 杭径（mm) | 1400
| 被り(mm) | 120 | 1160
| 主筋 | 36-D29 | 1.5021
| Ft (N/mm2) | 390
| Hoop | D13-100
| Fw (N/mm2) | 295
| 鋼管厚(mm) | 0 | 0
| Fs (N/mm2) | 235 | 135.6813
杭脚 | 主筋 | 16-D29 | 0.66762
| Ft (N/mm2) | 390
| Hoop | D13-300
| Fw (N/mm2) | 295
パイルキャップ | 主筋 | 36-D29 | 1.5021
| Ft (N/mm2) | 390
| FC (N/mm2) | 27
設計応力 |  | 地中最大応力点Ｌm＝ | 9.6
| NL | NE1 | NE2
| ML | ME1 | ME2
杭頭 | 3570 | 5477 | -4909
| 0 | 3000 | 3000
| 3570 | 9047 | -1339
| 0 | 3000 | 3000
杭脚 | 3570 | 5477 | -4909
| 0 | 420 | 420
| 3570 | 9047 | -1339
| 0 | 420 | 420
せん断 | QD(kN)= | 660
杭頭 曲げの検討
rMA 1 = | 2455.5391 | < MS1 = | 3000 | out
rMA 2 = | 2649.7598 | < MS2 = | 3000 | out
せん断の検討
rQA(kN) = | 658.0846 | > QD = | 660 | out
杭脚 曲げの検討
rMA 1 = | 2016.1567 | > MS1 = | 420 | ok
rMA 2 = | 906.8625 | > MS2 = | 420 | ok
パイルキャップ 曲げの検討
rMA 1 = | 3935.374 | > MS1 = | 3000 | ok
rMA 2 = | 2628.1011 | < MS2 = | 3000 | out
泥水を使用する工法
QD： | 設計せん断力 kN
rQA： | 許容せん断力 kN
NEi： | 地震時軸力 kN
rMA1： | +側 曲げ耐力 |  | MS1： | +側 設計曲げ応力
rMA2： | -側 曲げ耐力 |  | MS2： | -側 設計曲げ応力 |  | ver_060816_090102
Note on C26: N -->
Note on C27: M -->
Note on C31: N -->
Note on C32: M -->
Note on C36: 設計せん断力（ｋN）
Note on D7: 鉄筋の重心までの距離(㎜)
Note on D8: oo - Dxx の形式でインプット 18-D32、 08-D29 鉄筋が無い場合は 00-D32
Note on D12: 鋼管が無い場合は０をインプット。
Note on D13: 鋼材の基準強度 SKK400-->235N/mm2 SKK490-->325N/mm2
Note on D14: oo - Dxx の形式でインプット 18-D32、 08-D29
Note on D19: oo - Dxx の形式でインプット 18-D32、 08-D29 鉄筋が無い場合は 00-D32
Note on D28: 設計応力 NL + NE1
Note on D29: 設計応力 ML + ME1
Note on E7: 鉄筋重心間外径 mm
Note on E8: 鉄筋比 Pg（%）
Note on E12: 断面積（ｍｍ２ ）
Note on E13: 鋼材の短期許容 せん断応力度(N/mm2 )
Note on E14: 鉄筋比 Pg（%）
Note on E19: 鉄筋比 Pg（%）
Note on E28: 設計応力NL-NE2
Note on E29: 設計応力 ML - ME2

## 断面
P14 | [5 empty] | 杭断面描画計算シート 変更しないで下さい
杭頭 | 1400 | φ | 鋼管厚（㎜) | 0 |  |  |  | 杭頭 | 1200 |  | 1400 |  |  |  | 杭脚 | 1200 |  | 1400 |  |  |  | パイルキャップ | 1200 |  | 1400 |  | 1450 |  | 杭耐力応力図
|  |  | 鋼管内主筋 | 36-D29 | 曲げモーメント、耐力図 |  |  |  | x | y | x | y |  |  |  | x | y | x | y |  |  |  | x | y | x | y | x | y | 設計応力
|  |  | フープ | D13-100 |  |  | 36 | 0 | 0 | 1200 | 0 | 1400 |  | 16 | 0 | 0 | 1200 | 0 | 1400 |  | 36 | 0 | 0 | 1200 | 0 | 1400 | 0 | 1450 | Ｍ | L
[6 empty] | 1 | 1 | 10 | 208.7232 | 1181.772 | 243.5104 | 1378.734 | 1 | 1 | 22 | 450.2432 | 1112.6333 | 525.2837 | 1298.0722 | 1 | 1 | 10 | 208.7232 | 1181.772 | 243.5104 | 1378.734 | 252.2072 | 1427.9745 | 3000 | 0
[6 empty] | 2 | 2 | 20 | 411.0832 | 1127.6417 | 479.5971 | 1315.582 | 2 | 2 | 45 | 849.6433 | 848.5772 | 991.2505 | 990.0068 | 2 | 2 | 20 | 411.0832 | 1127.6417 | 479.5971 | 1315.582 | 496.7255 | 1362.5671 | -420 | -9.6
[6 empty] | 3 | 3 | 30 | 600.9109 | 1039.2536 | 701.0627 | 1212.4626 | 3 | 3 | 68 | 1113.5118 | 449.6252 | 1299.0971 | 524.5627 | 3 | 3 | 30 | 600.9109 | 1039.2536 | 701.0627 | 1212.4626 | 726.1007 | 1255.7648 | 0 | -27
[6 empty] | 4 | 4 | 40 | 772.4192 | 919.293 | 901.1557 | 1072.5085 | 4 | 4 | 90 | 1199.9958 | 0.13884 | 1399.9952 | 0.16198 | 4 | 4 | 40 | 772.4192 | 919.293 | 901.1557 | 1072.5085 | 933.3399 | 1110.8124
[6 empty] | 5 | 5 | 50 | 920.3795 | 771.4042 | 1073.7761 | 899.9716 | 5 | 5 | 112 | 1111.1433 | -449.3677 | 1296.3338 | -524.2623 | 5 | 5 | 50 | 920.3795 | 771.4042 | 1073.7761 | 899.9716 | 1112.1252 | 932.1134
[6 empty] | 6 | 6 | 60 | 1040.281 | 600.0802 | 1213.6611 | 700.0935 | 6 | 6 | 135 | 845.1738 | -848.3809 | 986.0361 | -989.7777 | 6 | 6 | 60 | 1040.281 | 600.0802 | 1213.6611 | 700.0935 | 1257.0062 | 725.0969 | 耐力 +
[6 empty] | 7 | 7 | 70 | 1128.4684 | 410.5256 | 1316.5465 | 478.9466 | 7 | 7 | 158 | 444.3856 | -1112.5293 | 518.4498 | -1297.9508 | 7 | 7 | 70 | 1128.4684 | 410.5256 | 1316.5465 | 478.9466 | 1363.566 | 496.0518 | 2628.1011 | 2
[6 empty] | 8 | 8 | 80 | 1182.2533 | 208.4993 | 1379.2955 | 243.2492 | 8 | 8 | 180 | -6.3126 | -1200 | -7.3647 | -1400 | 8 | 8 | 80 | 1182.2533 | 208.4993 | 1379.2955 | 243.2492 | 1428.556 | 251.9367 | 2628.1011 | -0.1
[6 empty] | 9 | 9 | 90 | 1199.9958 | 0.13884 | 1399.9952 | 0.16198 | 9 | 9 | 202 | -456.0883 | -1112.7373 | -532.1031 | -1298.1935 | 9 | 9 | 90 | 1199.9958 | 0.13884 | 1399.9952 | 0.16198 | 1449.995 | 0.16776 | 2649.7598 | -0.1
[6 empty] | 10 | 10 | 100 | 1181.1553 | -208.2259 | 1378.0145 | -242.9302 | 10 | 10 | 225 | -854.0893 | -848.7735 | -996.4376 | -990.2358 | 10 | 10 | 100 | 1181.1553 | -208.2259 | 1378.0145 | -242.9302 | 1427.2293 | -251.6063 | 2649.7598 | -7
[6 empty] | 11 | 11 | 110 | 1126.3059 | -410.2647 | 1314.0236 | -478.6422 | 11 | 11 | 248 | -1115.8495 | -449.8826 | -1301.8244 | -524.863 | 11 | 11 | 110 | 1126.3059 | -410.2647 | 1314.0236 | -478.6422 | 1360.953 | -495.7365 | 906.8625 | -7
[6 empty] | 12 | 12 | 120 | 1037.1199 | -599.8397 | 1209.9732 | -699.813 | 12 | 12 | 270 | -1199.9626 | -0.41651 | -1399.9564 | -0.48593 | 12 | 12 | 120 | 1037.1199 | -599.8397 | 1209.9732 | -699.813 | 1253.1865 | -724.8063 | 906.8625 | -27
[6 empty] | 13 | 13 | 130 | 916.3162 | -771.1915 | 1069.0355 | -899.7234 | 13 | 13 | 292 | -1108.744 | 449.1102 | -1293.5347 | 523.9619 | 13 | 13 | 130 | 916.3162 | -771.1915 | 1069.0355 | -899.7234 | 1107.2154 | -931.8564
[6 empty] | 14 | 14 | 140 | 767.5776 | -919.1145 | 895.5072 | -1072.3002 | 14 | 14 | 315 | -840.6809 | 848.1845 | -980.7943 | 989.5485 | 14 | 14 | 140 | 767.5776 | -919.1145 | 895.5072 | -1072.3002 | 927.4896 | -1110.5967 | 耐力 -
|  | 1400 | φ |  |  | 15 | 15 | 150 | 595.4385 | -1039.1148 | 694.6783 | -1212.3006 | 15 | 15 | 338 | -438.5157 | 1112.4252 | -511.6016 | 1297.8294 | 15 | 15 | 150 | 595.4385 | -1039.1148 | 694.6783 | -1212.3006 | 719.4882 | -1255.597 | -2628.1011 | 2
[6 empty] | 16 | 16 | 160 | 405.1469 | -1127.5467 | 472.6714 | -1315.4712 | 16 | 16 | 360 | 12.625 | 1199.9999 | 14.7291 | 1399.9999 | 16 | 16 | 160 | 405.1469 | -1127.5467 | 472.6714 | -1315.4712 | 489.5525 | -1362.4523 | -2628.1011 | -0.1
[6 empty] | 17 | 17 | 170 | 202.5039 | -1181.7237 | 236.2546 | -1378.6777 | 17 |  |  | 0 | 1200 | 0 | 1400 | 17 | 17 | 170 | 202.5039 | -1181.7237 | 236.2546 | -1378.6777 | 244.6923 | -1427.9162 | -2649.7598 | -0.1
[6 empty] | 18 | 18 | 180 | -6.3126 | -1200 | -7.3647 | -1400 | 18 |  |  | 0 | 1200 | 0 | 1400 | 18 | 18 | 180 | -6.3126 | -1200 | -7.3647 | -1400 | -7.6277 | -1450 | -2649.7598 | -7
杭脚 | 1400 | φ | 主筋 | 16-D29 |  | 19 | 19 | 190 | -214.9366 | -1181.8202 | -250.7594 | -1378.7902 | 19 |  |  | 0 | 1200 | 0 | 1400 | 19 | 19 | 190 | -214.9366 | -1181.8202 | -250.7594 | -1378.7902 | -259.7151 | -1428.0327 | -906.8625 | -7
|  |  | フープ | D13-300 |  | 20 | 20 | 200 | -417.0081 | -1127.7366 | -486.5095 | -1315.6927 | 20 |  |  | 0 | 1200 | 0 | 1400 | 20 | 20 | 200 | -417.0081 | -1127.7366 | -486.5095 | -1315.6927 | -503.8848 | -1362.6818 | -906.8625 | -27
[6 empty] | 21 | 21 | 210 | -606.3667 | -1039.3924 | -707.4278 | -1212.6245 | 21 |  |  | 0 | 1200 | 0 | 1400 | 21 | 21 | 210 | -606.3667 | -1039.3924 | -707.4278 | -1212.6245 | -732.6931 | -1255.9325
[6 empty] | 22 | 22 | 220 | -777.2395 | -919.4714 | -906.7794 | -1072.7167 | 22 |  |  | 0 | 1200 | 0 | 1400 | 22 | 22 | 220 | -777.2395 | -919.4714 | -906.7794 | -1072.7167 | -939.1644 | -1111.028
[6 empty] | 23 | 23 | 230 | -924.4173 | -771.6169 | -1078.4869 | -900.2197 | 23 |  |  | 0 | 1200 | 0 | 1400 | 23 | 23 | 230 | -924.4173 | -771.6169 | -1078.4869 | -900.2197 | -1117.0042 | -932.3704
[6 empty] | 24 | 24 | 240 | -1043.4133 | -600.3206 | -1217.3155 | -700.374 | 24 |  |  | 0 | 1200 | 0 | 1400 | 24 | 24 | 240 | -1043.4133 | -600.3206 | -1217.3155 | -700.374 | -1260.791 | -725.3874
[6 empty] | 25 | 25 | 250 | -1130.5997 | -410.7866 | -1319.033 | -479.251 | 25 |  |  | 0 | 1200 | 0 | 1400 | 25 | 25 | 250 | -1130.5997 | -410.7866 | -1319.033 | -479.251 | -1366.1413 | -496.3671
[6 empty] | 26 | 26 | 260 | -1183.3185 | -208.7728 | -1380.5383 | -243.5683 | 26 |  |  | 0 | 1200 | 0 | 1400 | 26 | 26 | 260 | -1183.3185 | -208.7728 | -1380.5383 | -243.5683 | -1429.8432 | -252.2671
[6 empty] | 27 | 27 | 270 | -1199.9626 | -0.41651 | -1399.9564 | -0.48593 | 27 |  |  | 0 | 1200 | 0 | 1400 | 27 | 27 | 270 | -1199.9626 | -0.41651 | -1399.9564 | -0.48593 | -1449.9549 | -0.50329
[6 empty] | 28 | 28 | 280 | -1180.0246 | 207.9524 | -1376.6954 | 242.6112 | 28 |  |  | 0 | 1200 | 0 | 1400 | 28 | 28 | 280 | -1180.0246 | 207.9524 | -1376.6954 | 242.6112 | -1425.8631 | 251.2758
[6 empty] | 29 | 29 | 290 | -1124.1122 | 410.0038 | -1311.4643 | 478.3377 | 29 |  |  | 0 | 1200 | 0 | 1400 | 29 | 29 | 290 | -1124.1122 | 410.0038 | -1311.4643 | 478.3377 | -1358.3023 | 495.4212
[6 empty] | 30 | 30 | 300 | -1033.9301 | 599.5992 | -1206.2518 | 699.5324 | 30 |  |  | 0 | 1200 | 0 | 1400 | 30 | 30 | 300 | -1033.9301 | 599.5992 | -1206.2518 | 699.5324 | -1249.3322 | 724.5157
[6 empty] | 31 | 31 | 310 | -912.2275 | 770.9787 | -1064.2654 | 899.4752 | 31 |  |  | 0 | 1200 | 0 | 1400 | 31 | 31 | 310 | -912.2275 | 770.9787 | -1064.2654 | 899.4752 | -1102.2749 | 931.5993
[6 empty] | 32 | 32 | 320 | -762.7147 | 918.9359 | -889.8338 | 1072.0919 | 32 |  |  | 0 | 1200 | 0 | 1400 | 32 | 32 | 320 | -762.7147 | 918.9359 | -889.8338 | 1072.0919 | -921.6136 | 1110.3809
[6 empty] | 33 | 33 | 330 | -589.9497 | 1038.9759 | -688.2746 | 1212.1385 | 33 |  |  | 0 | 1200 | 0 | 1400 | 33 | 33 | 330 | -589.9497 | 1038.9759 | -688.2746 | 1212.1385 | -712.8558 | 1255.4292
[6 empty] | 34 | 34 | 340 | -399.1994 | 1127.4516 | -465.7326 | 1315.3603 | 34 |  |  | 0 | 1200 | 0 | 1400 | 34 | 34 | 340 | -399.1994 | 1127.4516 | -465.7326 | 1315.3603 | -482.3659 | 1362.3374
[6 empty] | 35 | 35 | 350 | -196.2791 | 1181.6754 | -228.9923 | 1378.6213 | 35 |  |  | 0 | 1200 | 0 | 1400 | 35 | 35 | 350 | -196.2791 | 1181.6754 | -228.9923 | 1378.6213 | -237.1706 | 1427.8578
[6 empty] | 36 | 36 | 360 | 12.625 | 1199.9999 | 14.7291 | 1399.9999 | 36 |  |  | 0 | 1200 | 0 | 1400 | 36 | 36 | 360 | 12.625 | 1199.9999 | 14.7291 | 1399.9999 | 15.2551 | 1449.9998
パイルキャップ |  |  | パイルキャップ |  |  | 37 |  |  | 0 | 1200 | 0 | 1400 | 37 |  |  | 0 | 1200 | 0 | 1400 | 37 |  |  | 0 | 1200 | 0 | 1400 | 0 | 1450
|  |  | 鋼管内主筋 |  |  | 38 |  |  | 0 | 1200 | 0 | 1400 | 38 |  |  | 0 | 1200 | 0 | 1400 | 38 |  |  | 0 | 1200 | 0 | 1400 | 0 | 1450
[6 empty] | 39 |  |  | 0 | 1200 | 0 | 1400 | 39 |  |  | 0 | 1200 | 0 | 1400 | 39 |  |  | 0 | 1200 | 0 | 1400 | 0 | 1450
[6 empty] | 40 |  |  | 0 | 1200 | 0 | 1400 | 40 |  |  | 0 | 1200 | 0 | 1400 | 40 |  |  | 0 | 1200 | 0 | 1400 | 0 | 1450
[6 empty] | 41 |  |  | 0 | 1200 | 0 | 1400 | 41 |  |  | 0 | 1200 | 0 | 1400 | 41 |  |  | 0 | 1200 | 0 | 1400 | 0 | 1450
[6 empty] | 42 |  |  | 0 | 1200 | 0 | 1400 | 42 |  |  | 0 | 1200 | 0 | 1400 | 42 |  |  | 0 | 1200 | 0 | 1400 | 0 | 1450
[6 empty] | 43 |  |  | 0 | 1200 | 0 | 1400 | 43 |  |  | 0 | 1200 | 0 | 1400 | 43 |  |  | 0 | 1200 | 0 | 1400 | 0 | 1450
[6 empty] | 44 |  |  | 0 | 1200 | 0 | 1400 | 44 |  |  | 0 | 1200 | 0 | 1400 | 44 |  |  | 0 | 1200 | 0 | 1400 | 0 | 1450
[6 empty] | 45 |  |  | 0 | 1200 | 0 | 1400 | 45 |  |  | 0 | 1200 | 0 | 1400 | 45 |  |  | 0 | 1200 | 0 | 1400 | 0 | 1450
[6 empty] | 46 |  |  | 0 | 1200 | 0 | 1400 | 46 |  |  | 0 | 1200 | 0 | 1400 | 46 |  |  | 0 | 1200 | 0 | 1400 | 0 | 1450
[6 empty] | 47 |  |  | 0 | 1200 | 0 | 1400 | 47 |  |  | 0 | 1200 | 0 | 1400 | 47 |  |  | 0 | 1200 | 0 | 1400 | 0 | 1450
[6 empty] | 48 |  |  | 0 | 1200 | 0 | 1400 | 48 |  |  | 0 | 1200 | 0 | 1400 | 48 |  |  | 0 | 1200 | 0 | 1400 | 0 | 1450
[6 empty] | 49 |  |  | 0 | 1200 | 0 | 1400 | 49 |  |  | 0 | 1200 | 0 | 1400 | 49 |  |  | 0 | 1200 | 0 | 1400 | 0 | 1450
[6 empty] | 50 |  |  | 0 | 1200 | 0 | 1400 | 50 |  |  | 0 | 1200 | 0 | 1400 | 50 |  |  | 0 | 1200 | 0 | 1400 | 0 | 1450
[6 empty] | 51 |  |  | 0 | 1200 | 0 | 1400 | 51 |  |  | 0 | 1200 | 0 | 1400 | 51 |  |  | 0 | 1200 | 0 | 1400 | 0 | 1450
[6 empty] | 52 |  |  | 0 | 1200 | 0 | 1400 | 52 |  |  | 0 | 1200 | 0 | 1400 | 52 |  |  | 0 | 1200 | 0 | 1400 | 0 | 1450
[6 empty] | 53 |  |  | 0 | 1200 | 0 | 1400 | 53 |  |  | 0 | 1200 | 0 | 1400 | 53 |  |  | 0 | 1200 | 0 | 1400 | 0 | 1450
[6 empty] | 54 |  |  | 0 | 1200 | 0 | 1400 | 54 |  |  | 0 | 1200 | 0 | 1400 | 54 |  |  | 0 | 1200 | 0 | 1400 | 0 | 1450
[6 empty] | 55 |  |  | 0 | 1200 | 0 | 1400 | 55 |  |  | 0 | 1200 | 0 | 1400 | 55 |  |  | 0 | 1200 | 0 | 1400 | 0 | 1450
[6 empty] | 56 |  |  | 0 | 1200 | 0 | 1400 | 56 |  |  | 0 | 1200 | 0 | 1400 | 56 |  |  | 0 | 1200 | 0 | 1400 | 0 | 1450
[6 empty] | 57 |  |  | 0 | 1200 | 0 | 1400 | 57 |  |  | 0 | 1200 | 0 | 1400 | 57 |  |  | 0 | 1200 | 0 | 1400 | 0 | 1450
[6 empty] | 58 |  |  | 0 | 1200 | 0 | 1400 | 58 |  |  | 0 | 1200 | 0 | 1400 | 58 |  |  | 0 | 1200 | 0 | 1400 | 0 | 1450
[6 empty] | 59 |  |  | 0 | 1200 | 0 | 1400 | 59 |  |  | 0 | 1200 | 0 | 1400 | 59 |  |  | 0 | 1200 | 0 | 1400 | 0 | 1450
[6 empty] | 60 |  |  | 0 | 1200 | 0 | 1400 | 60 |  |  | 0 | 1200 | 0 | 1400 | 60 |  |  | 0 | 1200 | 0 | 1400 | 0 | 1450
[6 empty] | 61 |  |  | 0 | 1200 | 0 | 1400 | 61 |  |  | 0 | 1200 | 0 | 1400 | 61 |  |  | 0 | 1200 | 0 | 1400 | 0 | 1450
[6 empty] | 62 |  |  | 0 | 1200 | 0 | 1400 | 62 |  |  | 0 | 1200 | 0 | 1400 | 62 |  |  | 0 | 1200 | 0 | 1400 | 0 | 1450
[6 empty] | 63 |  |  | 0 | 1200 | 0 | 1400 | 63 |  |  | 0 | 1200 | 0 | 1400 | 63 |  |  | 0 | 1200 | 0 | 1400 | 0 | 1450
[6 empty] | 64 |  |  | 0 | 1200 | 0 | 1400 | 64 |  |  | 0 | 1200 | 0 | 1400 | 64 |  |  | 0 | 1200 | 0 | 1400 | 0 | 1450
[6 empty] | 65 |  |  | 0 | 1200 | 0 | 1400 | 65 |  |  | 0 | 1200 | 0 | 1400 | 65 |  |  | 0 | 1200 | 0 | 1400 | 0 | 1450
[6 empty] | 66 |  |  | 0 | 1200 | 0 | 1400 | 66 |  |  | 0 | 1200 | 0 | 1400 | 66 |  |  | 0 | 1200 | 0 | 1400 | 0 | 1450
[6 empty] | 67 |  |  | 0 | 1200 | 0 | 1400 | 67 |  |  | 0 | 1200 | 0 | 1400 | 67 |  |  | 0 | 1200 | 0 | 1400 | 0 | 1450
[6 empty] | 68 |  |  | 0 | 1200 | 0 | 1400 | 68 |  |  | 0 | 1200 | 0 | 1400 | 68 |  |  | 0 | 1200 | 0 | 1400 | 0 | 1450
[6 empty] | 68 |  |  | 0 | 1200 | 0 | 1400 | 68 |  |  | 0 | 1200 | 0 | 1400 | 68 |  |  | 0 | 1200 | 0 | 1400 | 0 | 1450
[6 empty] | 70 |  |  | 0 | 1200 | 0 | 1400 | 70 |  |  | 0 | 1200 | 0 | 1400 | 70 |  |  | 0 | 1200 | 0 | 1400 | 0 | 1450
[6 empty] | 71 |  |  | 0 | 1200 | 0 | 1400 | 71 |  |  | 0 | 1200 | 0 | 1400 | 71 |  |  | 0 | 1200 | 0 | 1400 | 0 | 1450
[6 empty] | 72 |  |  | 0 | 1200 | 0 | 1400 | 72 |  |  | 0 | 1200 | 0 | 1400 | 72 |  |  | 0 | 1200 | 0 | 1400 | 0 | 1450
[6 empty] | 73 |  |  | 0 | 1200 | 0 | 1400 | 73 |  |  | 0 | 1200 | 0 | 1400 | 73 |  |  | 0 | 1200 | 0 | 1400 | 0 | 1450
[6 empty] | 74 |  |  | 0 | 1200 | 0 | 1400 | 74 |  |  | 0 | 1200 | 0 | 1400 | 74 |  |  | 0 | 1200 | 0 | 1400 | 0 | 1450
[6 empty] | 75 |  |  | 0 | 1200 | 0 | 1400 | 75 |  |  | 0 | 1200 | 0 | 1400 | 75 |  |  | 0 | 1200 | 0 | 1400 | 0 | 1450

## 弾性_wk
計算用シート
杭頭 | RC |  |  | S |  |  | SRC
| M | N |  | M | N |  | M | N |  | tetu | As | FCS | LFCS | SFCS
1 | 0 | -9018.244 | 1 |  |  |  | 0 | -9018.244 |  | 10 | 71 | 21 | 0.525 | 0.7875
2 | 1185.0537 | -4931.8525 | 2 |  |  |  | 1185.0537 | -4931.8525 |  | 13 | 127 | 24 | 0.6 | 0.9
3 | 1708.6836 | -3574.9823 | 3 |  |  |  | 1708.6836 | -3574.9823 |  | 16 | 199 | 27 | 0.675 | 1.0125
4 | 2697.5263 | -1225.5073 | 4 |  |  |  | 2697.5263 | -1225.5073 |  | 19 | 287 | 30 | 0.75 | 1.125
5 | 2653.1341 | -457.4868 | 5 |  |  |  | 2653.1341 | -457.4868 |  | 22 | 387 | 33 | 0.825 | 1.2375
6 | 2609.5488 | 804.2464 | 6 |  |  |  | 2609.5488 | 804.2464 |  | 25 | 507 | 36 | 0.9 | 1.35
7 | 2598.6304 | 2236.9085 | 7 |  |  |  | 2598.6304 | 2236.9085 |  | 29 | 642
8 | 2613.8934 | 3729.113 | 8 |  |  |  | 2613.8934 | 3729.113 |  | 32 | 794
9 | 2628.9894 | 5228.0365 | 9 |  |  |  | 2628.9894 | 5228.0365 |  | 35 | 957
10 | 2613.3064 | 6690.668 | 10 |  |  |  | 2613.3064 | 6690.668 |  | 38 | 1140
11 | 2547.3751 | 8062.834 | 11 |  |  |  | 2547.3751 | 8062.834 |  | 41 | 1340
12 | 2434.1535 | 9276.18 |  |  |  |  | 2434.1535 | 9276.18
13 | 2300.4278 | 10257.246 |  |  |  |  | 2300.4278 | 10257.246
14 | 2116.4146 | 11317.408 |  |  |  |  | 2116.4146 | 11317.408
15 | 0 | 22634.816 |  |  |  |  | 0 | 22634.816
12
杭脚
| M | N |  |  |  |  | M | N
| 0 | -4008.1085 |  |  |  |  | 0 | -4008.1085
| 526.6905 | -2191.9342 |  |  |  |  | 526.6905 | -2191.9342
| 899.5693 | -1354.8959 |  |  |  |  | 899.5693 | -1354.8959
| 1735.3032 | 466.6183 |  |  |  |  | 1735.3032 | 466.6183
| 1764.3476 | 929.0165 |  |  |  |  | 1764.3476 | 929.0165
| 1832.3602 | 1726.3115 |  |  |  |  | 1832.3602 | 1726.3115
| 1933.1073 | 2694.2537 |  |  |  |  | 1933.1073 | 2694.2537
| 2046.9338 | 3776.266 |  |  |  |  | 2046.9338 | 3776.266
| 2143.7192 | 4935.221 |  |  |  |  | 2143.7192 | 4935.221
| 2193.2065 | 6126.633 |  |  |  |  | 2193.2065 | 6126.633
| 2177.7728 | 7288.6415 |  |  |  |  | 2177.7728 | 7288.6415
| 2102.4613 | 8344.217 |  |  |  |  | 2102.4613 | 8344.217
| 1995.8292 | 9212.528 |  |  |  |  | 1995.8292 | 9212.528
| 1838.5998 | 10161.223 |  |  |  |  | 1838.5998 | 10161.223
| 0 | 20322.444 |  |  |  |  | 0 | 20322.444
パイルキャップ
1 | 0 | -9018.244 |  |  |  | 1 | 0 | -9018.244 | 0 | -9018.244
2 | 1185.0537 | -4931.8525 |  |  |  | 2 | 1185.0537 | -4931.8525 | 1185.0537 | -4931.8525
3 | 2077.5846 | -2708.979 |  |  |  | 3 | 2077.5846 | -2708.979 | 1708.6836 | -3574.9823
4 | 3903.8784 | 1835.816 |  |  |  | 4 | 3903.8784 | 1835.816 | 2697.5263 | -1225.5073
5 | 3897.6054 | 2663.0113 |  |  |  | 5 | 3897.6054 | 2663.0113 | 2653.1341 | -457.4868
6 | 3902.5974 | 4076.8785 |  |  |  | 6 | 3902.5974 | 4076.8785 | 2609.5488 | 804.2464
7 | 3923.0326 | 5754.8605 |  |  |  | 7 | 3923.0326 | 5754.8605 | 2598.6304 | 2236.9085
8 | 3942.315 | 7563.906 |  |  |  | 8 | 3942.315 | 7563.906 | 2613.8934 | 3729.113
9 | 3933.6371 | 9418.133 |  |  |  | 9 | 3933.6371 | 9418.133 | 2628.9894 | 5228.0365
10 | 3872.9759 | 11240.835 |  |  |  | 10 | 3872.9759 | 11240.835 | 2613.3064 | 6690.668
11 | 3751.7507 | 12949.243 |  |  |  | 11 | 3751.7507 | 12949.243 | 2547.3751 | 8062.834
12 | 3584.3735 | 14453.588 |  |  |  | 12 | 3584.3735 | 14453.588 | 2434.1535 | 9276.18
13 | 3406.1202 | 15665.708 |  |  |  | 13 | 3406.1202 | 15665.708 | 2300.4278 | 10257.246
14 | 3174.622 | 16976.112 |  |  |  | 14 | 3174.622 | 16976.112 | 2116.4146 | 11317.408
15 | 0 | 33952.224 |  |  |  | 15 | 0 | 33952.224 | 0 | 22634.816

## 杭のMN
ABC 工事_杭MN
杭の諸性能 |  |  |  |  | 設計応力
| 符号 | F1 |  |  | NL | NE1 | NE2 | NS1 | NS2
| FC (N/mm2) | 27 |  |  | ML | ME1 | ME2 | MS1 | MS2
杭頭 | 杭径（mm) | 1600 |  | 杭頭 | 8000 | 7500 | -7500 | 12000 | -11500
| 被り(mm) | 100 | 1400 |  | 0 | 1800 | 1800 | 5800 | 5800
| 主筋 | 00-D32 | 0 |  | QD= | 2000 | kN
| Ft (N/mm2) | 390 |  |  | rQA= | 3720.5667 | kN | ok
| Hoop | D13-100 |  |  | 8000 | 15500 | 500 | 20000 | -3500
| Fw (N/mm2) | 295 |  |  | 0 | 1800 | 1800 | 5800 | 5800
| 鋼管厚(mm) | 12 | 54842.7366
| Fs (N/mm2) | 235 | 135.6813
杭脚 | 主筋 | 24-D32 | 0.94825 | 杭脚 | 8000 | 7500 | -6500 | 12000 | -12000
| Ft (N/mm2) | 390 |  |  | 0 | 680 | 680 | 2700 | 2700
| Hoop | D13-300
| Fw (N/mm2) | 295 |  |  | 8000 | 15500 | 1500 | 20000 | -4000
[5 empty] | 0 | 8680 | 8680 | 10700 | 10700
パイルキャップ | 主筋 | 32-D32 | 0.99898
| Ft (N/mm2) | 390 |  | QD： | 設計せん断力 kN
| FC (N/mm2) | 27 |  | rQA： | 許容せん断力 kN
|  |  |  | NEi： | 地震時軸力 kN |  | NSi： | 終局時軸力 kN
ver_060816_01_060828
Note on D8: oo - Dxx の形式でインプット 18-D32、 08-D29 鉄筋が無い場合は 00-D32
Note on D13: 鋼材の基準強度 SKK400-->235N/mm2 SKK490-->325N/mm2
Note on D14: oo - Dxx の形式でインプット 18-D32、 08-D29
Note on D19: oo - Dxx の形式でインプット 18-D32、 08-D29 鉄筋が無い場合は 00-D32
Note on E7: 鉄筋間外径 ｍｍ
Note on E8: 鉄筋比 Pg（%）
Note on E12: 断面積（ｍｍ２ ）
Note on E13: 鋼材の短期許容 せん断応力度(N/mm2 )
Note on E14: 鉄筋比 Pg（%）
Note on E19: 鉄筋比 Pg（%）
Note on G6: N -->
Note on G7: M -->
Note on G8: 設計せん断力（ｋN）
Note on H10: 設計応力 NL + NE1
Note on J10: 設計応力 NL + NS1

## wk
計算用シート
杭頭 | RC |  |  | S |  | SRC
| M | N |  | M | N | M | N | tetu | As | FCS | LFCS | SFCS
1 | 0 | 0 | 1 | 4.1063e-13 | -14177.285 | 4.1063e-13 | -14177.285 | 10 | 71 | 21 | 0.46667 | 0.7
2 | 3198.4684 | 5035.2915 | 2 | 4243.4808 | -8453.201 | 4243.4808 | -8453.201 | 13 | 127 | 24 | 0.53333 | 0.8
3 | 4931.7473 | 8863.652 | 3 | 5706.8841 | -5854.812 | 7441.9492 | -3417.9095 | 16 | 199 | 27 | 0.57 | 0.855
4 | 5673.1105 | 10964.453 | 4 | 6555.0817 | -3741.3765 | 8905.3522 | -819.5205 | 19 | 287 | 30 | 0.5925 | 0.88875
5 | 6298.1755 | 13154.722 | 5 | 7014.9386 | -1830.0812 | 10638.6309 | 3008.84 | 22 | 387 | 33 | 0.615 | 0.9225
6 | 6870.999 | 15840.357 | 6 | 7161.6655 | 0 | 11486.8285 | 5122.2755 | 25 | 507 | 36 | 0.6375 | 0.95625
7 | 7190.3534 | 18156.218 | 7 | 7014.9386 | 1830.0812 | 12228.1923 | 7223.0765 | 29 | 642
8 | 7275.8431 | 19024.972 | 8 | 6555.0817 | 3741.3765 | 12853.2572 | 9413.346 | 32 | 794
9 | 7355.7868 | 20496.8 | 9 | 5706.8841 | 5854.812 | 13313.1141 | 11324.641 | 35 | 957
10 | 7383.5151 | 21376.062 | 10 | 4243.4808 | 8453.201 | 13885.9377 | 14010.276 | 38 | 1140
11 | 7333.6806 | 23726.532 | 11 | 4.1063e-13 | 14177.285 | 14205.2925 | 16326.137 | 41 | 1340
12 | 6985.5242 | 27045.994 |  |  |  | 14290.7822 | 17194.89
13 | 6032.6451 | 31514.4 |  |  |  | 14437.5091 | 19024.972
14 | 3086.4095 | 39090.112 |  |  |  | 14517.4528 | 20496.8
15 | 0 | 46143.672 |  |  |  | 14545.1807 | 21376.062
[6 empty] | 14495.3467 | 23726.532
[6 empty] | 14348.6198 | 25556.614
[6 empty] | 14000.4628 | 28876.076
[6 empty] | 13047.5837 | 33344.482
[6 empty] | 12587.7268 | 35255.776
[6 empty] | 9641.4915 | 42831.488
[6 empty] | 8793.2938 | 44944.924
[6 empty] | 5706.8841 | 51998.484
[6 empty] | 4243.4808 | 54596.872
[6 empty] | 4.1063e-13 | 60320.956
杭脚
| M | N |  |  |  | M | N
| 0 | -7435.6035 |  |  |  | 0 | -7435.6035
| 5414.377 | 1273.6713 |  |  |  | 5414.377 | 1273.6713
| 7680.3052 | 6488.323 |  |  |  | 7680.3052 | 6488.323
| 8571.5364 | 9202.179 |  |  |  | 8571.5364 | 9202.179
| 9277.6786 | 11976.709 |  |  |  | 9277.6786 | 11976.709
| 9878.8485 | 15366.267 |  |  |  | 9878.8485 | 15366.267
| 10149.4938 | 18272.966 |  |  |  | 10149.4938 | 18272.966
| 10193.8084 | 19395.08 |  |  |  | 10193.8084 | 19395.08
| 10187.99 | 21263.066 |  |  |  | 10187.99 | 21263.066
| 10108.6915 | 22459.44 |  |  |  | 10108.6915 | 22459.44
| 9778.7423 | 25570.412 |  |  |  | 9778.7423 | 25570.412
| 9103.8065 | 29767.262 |  |  |  | 9103.8065 | 29767.262
| 7776.8888 | 35205.916 |  |  |  | 7776.8888 | 35205.916
| 4293.6957 | 44094.64 |  |  |  | 4293.6957 | 44094.64
| 0 | 53579.276 |  |  |  | 0 | 53579.276
| 0 | -9914.138 |  |  |  | 0 | -9914.138
| 8319.4363 | 1755.7639 |  |  |  | 8319.4363 | 1755.7639
| 11489.0783 | 8266.0695 |  |  |  | 11489.0783 | 8266.0695
| 12738.8191 | 11668.878 |  |  |  | 12738.8191 | 11668.878
| 13750.9847 | 15190.523 |  |  |  | 13750.9847 | 15190.523
| 14594.646 | 19452.202 |  |  |  | 14594.646 | 19452.202
| 14984.5832 | 23134.592 |  |  |  | 14984.5832 | 23134.592
| 15054.3442 | 24541.566 |  |  |  | 15054.3442 | 24541.566
| 15047.4568 | 26882.992 |  |  |  | 15047.4568 | 26882.992
| 14985.3327 | 28327.08 |  |  |  | 14985.3327 | 28327.08
| 14458.4212 | 32329.26 |  |  |  | 14458.4212 | 32329.26
| 13425.1889 | 37704.172 |  |  |  | 13425.1889 | 37704.172
| 11457.4213 | 44664.444 |  |  |  | 11457.4213 | 44664.444
| 6389.3668 | 56026.98 |  |  |  | 6389.3668 | 56026.98
| 0 | 68314.728 |  |  |  | 0 | 68314.728

## 説明
杭のMN 060815
本プログラムは、杭のMNを杭頭、杭脚及びパイルキャップ位置で求めるプログラムだある。
色、着色部のみを、インプットし計算タブをクリックすればMNカーブが表示される。
杭の基準強度 Fsは、以下をインプットする。
| SKK400 | 235 | N/mm2
| SKK490 | 325 | N/mm2
主筋本数は75本以下
杭とパイルキャプ部分でコンクリート強度を別々にインプット出来る。
修正履歴
060828 鋼管部分に腐食代1mmを考慮。
080825 弾性設計に対応
| 090102 杭工法を指定できるように対応。 |  |  | Ver.1.10